## Heating network
node | Ts | Tr | heating load(MW) | heating source(MW) | type | Ts_CHP | pipe | from | to | mass flow rate(kg/s) | length(m) | diameter(mm) | conductivity | roughness
1 | 80 | 40 | 0 | 0 | 1 | 80 | 1 | 1 | 2 | 66.0461 | 257.6 | 125 | 0.321 | 0.0004
2 | 80 | 40 | 0 | 0 | 3 | 0 | 2 | 2 | 3 | 8.8125 | 97.5 | 40 | 0.21 | 0.0004
3 | 80 | 40 | 3 | 0 | 4 | 0 | 3 | 2 | 4 | 11.9204 | 51 | 40 | 0.21 | 0.0004
4 | 80 | 40 | 3 | 0 | 4 | 0 | 4 | 2 | 5 | 45.3132 | 59.5 | 100 | 0.327 | 0.0004
5 | 80 | 40 | 0 | 0 | 3 | 0 | 5 | 5 | 6 | 8.8567 | 271.3 | 32 | 0.189 | 0.0004
6 | 80 | 40 | 3 | 0 | 4 | 0 | 6 | 5 | 7 | 9.0797 | 235.4 | 65 | 0.236 | 0.0004
7 | 80 | 40 | 0 | 0 | 3 | 0 | 7 | 7 | 8 | 8.8691 | 177.3 | 40 | 0.21 | 0.0004
8 | 80 | 40 | 3 | 0 | 4 | 0 | 8 | 7 | 9 | 8.8491 | 102.8 | 40 | 0.21 | 0.0004
9 | 80 | 40 | 3 | 0 | 4 | 0 | 9 | 7 | 10 | 8.888 | 247.7 | 40 | 0.21 | 0.0004
10 | 80 | 40 | 3 | 0 | 4 | 0 | 10 | 5 | 11 | 27.3769 | 160.8 | 100 | 0.327 | 0.0004
11 | 80 | 40 | 0 | 0 | 3 | 0 | 11 | 11 | 12 | 8.8384 | 129.1 | 40 | 0.21 | 0.0004
12 | 80 | 40 | 4 | 0 | 4 | 0 | 12 | 11 | 13 | 37.5392 | 186.1 | 100 | 0.327 | 0.0004
13 | 80 | 40 | 0 | 0 | 3 | 0 | 13 | 13 | 14 | 37.5392 | 136.2 | 80 | 0.278 | 0.0004
14 | 80 | 40 | 0 | 0 | 3 | 0 | 14 | 14 | 15 | 13.3645 | 41.8 | 50 | 0.219 | 0.0004
15 | 80 | 40 | 0 | 0 | 3 | 0 | 15 | 15 | 16 | 6.6799 | 116.8 | 32 | 0.189 | 0.0004
16 | 80 | 40 | 3 | 0 | 4 | 0 | 16 | 15 | 17 | 6.6846 | 136.4 | 32 | 0.189 | 0.0004
17 | 80 | 40 | 3 | 0 | 4 | 0 | 17 | 14 | 18 | 6.6788 | 136.4 | 32 | 0.189 | 0.0004
18 | 80 | 40 | 3 | 0 | 4 | 0 | 18 | 14 | 19 | 10.8221 | 44.9 | 80 | 0.278 | 0.0004
19 | 80 | 40 | 0 | 0 | 3 | 0 | 19 | 19 | 20 | 6.6864 | 136.4 | 32 | 0.189 | 0.0004
20 | 80 | 40 | 3 | 0 | 4 | 0 | 20 | 19 | 21 | 6.6859 | 134.1 | 32 | 0.189 | 0.0004
21 | 80 | 40 | 3 | 0 | 4 | 0 | 21 | 19 | 22 | 2.5502 | 41.7 | 65 | 0.236 | 0.0004
22 | 80 | 40 | 0 | 0 | 3 | 0 | 22 | 22 | 23 | 8.8265 | 161.1 | 32 | 0.189 | 0.0004
23 | 80 | 40 | 3 | 0 | 4 | 0 | 23 | 22 | 24 | 8.82 | 134.2 | 32 | 0.189 | 0.0004
24 | 80 | 40 | 3 | 0 | 4 | 0 | 24 | 22 | 25 | 20.1966 | 52.1 | 65 | 0.236 | 0.0004
25 | 80 | 40 | 0 | 0 | 3 | 0 | 25 | 25 | 26 | 8.8136 | 136 | 32 | 0.189 | 0.0004
26 | 80 | 40 | 3 | 0 | 4 | 0 | 26 | 25 | 27 | 8.8105 | 123.3 | 32 | 0.189 | 0.0004
27 | 80 | 40 | 3 | 0 | 4 | 0 | 27 | 28 | 25 | 37.8207 | 41.7 | 65 | 0.236 | 0.0004
28 | 80 | 40 | 0 | 0 | 3 | 0 | 28 | 28 | 29 | 8.7999 | 161.1 | 32 | 0.189 | 0.0004
29 | 80 | 40 | 5 | 0 | 4 | 0 | 29 | 28 | 30 | 8.8022 | 134.2 | 32 | 0.189 | 0.0004
30 | 80 | 40 | 5 | 0 | 4 | 0 | 30 | 31 | 28 | 55.4228 | 52.1 | 65 | 0.236 | 0.0004
31 | 80 | 40 | 0 | 0 | 2 | 80 | 31 | 7 | 28 | 26.376 | 136 | 32 | 0.189 | 0.0004
32 | 80 | 40 | 0 | 0 | 2 | 80 | 32 | 32 | 11 | 30.959 | 123.3 | 32 | 0.189 | 0.0004
33 | 80 | 40 | 3 | 0 | 4 | 0 | 33 | 7 | 33 | 8.8495 | 136.4 | 32 | 0.189 | 0.0004
34 | 80 | 40 | 3 | 0 | 4 | 0 | 34 | 11 | 34 | 11.9583 | 44.9 | 80 | 0.278 | 0.0004
35 | 80 | 40 | 3 | 0 | 4 | 0 | 35 | 14 | 35 | 6.6738 | 136.4 | 32 | 0.189 | 0.0004

## Gas network
node | load(kg/s) | pipe | from | to | compression ratio | L(m) | D(mm)
1 | 0 | 1 | 1 | 2 | 1 | 2000 | 550
2 | 0 | 2 | 2 | 3 | 1 | 4000 | 550
3 | 0.6 | 3 | 2 | 4 | 1.1 | 4000 | 550
4 | 0 | 4 | 4 | 5 | 1 | 6000 | 550
5 | 0 | 5 | 5 | 6 | 1 | 2000 | 550
6 | 0.6 | 5 | 5 | 7 | 1 | 2000 | 550
7 | 6.91